## Spotreba
TECHNICKÝ VÝPOČET SPOTŘEBY CHEMICKÉ MALTY | [5 empty] | pokud není zadáno od zákazníka tak si vyberte zde
ZADÁNÍ | [5 empty] | průměr svorníku | průměr vrtané díry |  | min.hloubka kotvení
co |  | jednotka | značka | hodnota |  |  | v betonu | v porothermu
průměr svorníku (roxoru) |  | mm | d | 10 | zde vložte hodnoty | 6 | 8 | 12 | 60
průměr vrtané díry |  | mm | D | 16 |  | 8 | 10 | 12 | 80
hloubka kotvení |  | mm | h | 100 |  | 10 | 12 | 16 | 100
počet děr |  | ks | p | 5500 |  | 12 | 14 | 16 | 120
obsah kartuše chemické malty(950,380,360,345,390,300,150,100) |  | cm3 | Ok | 400 |  | 16 | 18 | 22 | 160
cena za kartuši |  | kč | C | 255 |  | 20 | 24 |  | 200
VÝPOČET | [5 empty] | 24 | 28 |  | 240
co | vzorec | jednotka | značka | výsledek |  | 30 | 35 |  | 300
objem válce díry | ((TT*D2)/4)*h | mm3 | OD | 20096
objem válce svorníků | ((TT*d2)/4)*h | mm3 | Od | 4415.625
rozdíl objemů válců | OD-Od | mm3 | RDd | 15680.375
rozdíl objemů válců převod na cm3 | OD-Od | cm3 | RDd | 15.6804
celkový objem malty | RDd*p | cm3 | CO | 86242.0625
SPOTŘEBA MALTY V PLNÉM MATERIÁLU
počet kartuší Pkpm | CO/Ok-zaokr. | ks | počet kartuší | 216
CELKOVÁ CENA ZA KARTUŠE | Pkpm*C | kč | cena | 55080
SPOTŘEBA MALTY V POROTHERMU
počet kartuší Pkpr | CO*3/Ok-zaokr. | ks | počet kartuší | 647
CELKOVÁ CENA ZA KARTUŠE | Pkpr*C | kč | cena | 164985